## Pre_Development
| AREA m2 | C | AC |  | RETURN | PERAMETERS |  |  | DURATION | Depth
Building | 334.167 | 0.9 | 300.7503 |  | years | A | B | C | Hours | mm
Grass | 716.989 | 0.2 | 143.3978 |  | 12.5mm | 254.1 | 6 | 0.7989 | 4 | 12.5
Concrete | 0 | 0.9 | 0 |  | 25mm | 509 | 6 | 0.7989 | 4 | 25
Asphalt | 100.844 | 0.9 | 90.7596 |  | 2 | 743 | 6 | 0.7989 | 3 | 34.3
| 1152 | 0.46433 |  |  | 5 | 1593 | 11 | 0.8789 | 3 | 47.3
| 0.1152 |  |  |  | 10 | 2221 | 12 | 0.908 | 3 | 56.3
[5 empty] | 25 | 3158 | 15 | 0.9355 | 3 | 68.3
[5 empty] | 50 | 3886 | 16 | 0.9495 | 3 | 77.2
Tc | 10 | min |  |  | 100 | 4688 | 17 | 0.9624 | 3 | 87.1
RETURN | PERAMETERS
Years | A | B | C | Intensity (mm/hr)
2 | 743 | 6 | 0.7989 | 81.0993
5 | 1593 | 11 | 0.8789 | 109.6774
10 | 2221 | 12 | 0.908 | 134.1618
25 | 3158 | 15 | 0.9355 | 155.4674
50 | 3886 | 16 | 0.9495 | 176.1918
100 | 4688 | 17 | 0.9624 | 196.5365
Q=CIA_2.78
Q5 | 16.3095 | lit/s
Q100 | 29.2258 | lit/s
Existing_Condition |  | Area (ha) | Runoff Coefficient | Tc (min)
|  | 0.1152 | 0.46433 | 10
Storm Event
2 Year | 5 Year | 10 Year | 25 Year | 50 Year | 100 Year
Peak Flow (cms)
0.01206 | 0.01631 | 0.01995 | 0.023119 | 0.0262 | 0.029226

## Post_Development
| Area m2 | C | AC |  | RETURN | PERAMETERS |  |  | DURATION | Depth
Building | 205.035 | 0.9 | 184.5315 |  | years | A | B | C | Hours | mm
Grass | 195.119 | 0.2 | 39.0238 |  | 12.5mm | 254.1 | 6 | 0.7989 | 4 | 12.5
Concrete | 247.219 | 0.9 | 222.4971 |  | 25mm | 509 | 6 | 0.7989 | 4 | 25
Asphalt | 504.627 | 0.9 | 454.1643 |  | 2 | 743 | 6 | 0.7989 | 3 | 34.3
| 1152 | 0.78144 |  |  | 5 | 1593 | 11 | 0.8789 | 3 | 47.3
| 0.1152 |  |  |  | 10 | 2221 | 12 | 0.908 | 3 | 56.3
[5 empty] | 25 | 3158 | 15 | 0.9355 | 3 | 68.3
[5 empty] | 50 | 3886 | 16 | 0.9495 | 3 | 77.2
Tc | 10 | min |  |  | 100 | 4688 | 17 | 0.9624 | 3 | 87.1
RETURN | PERAMETERS
Years | A | B | C | Intensity (mm/hr)
2 | 743 | 6 | 0.7989 | 81.0993
5 | 1593 | 11 | 0.8789 | 109.6774
10 | 2221 | 12 | 0.908 | 134.1618
25 | 3158 | 15 | 0.9355 | 155.4674
50 | 3886 | 16 | 0.9495 | 176.1918
100 | 4688 | 17 | 0.9624 | 196.5365
Q=CIA_2.78
Q5 | 27.4479 | lit/s
Q100 | 49.1853 | lit/s
Proposed_Condition |  | Area (ha) | Runoff Coefficient | Tc (min)
|  | 0.1152 | 0.78144 | 10
Storm Event
2 Year | 5 Year | 10 Year | 25 Year | 50 Year | 100 Year
Peak Flow (cms)
0.020296 | 0.027448 | 0.033575 | 0.038907 | 0.044094 | 0.049185

## Orifice
First h is the RIM+Ponding-Invert
D from first step
take that d and change h=Rim+ponding-Invert-D/2
|  | rim | 335.7 | 2.38
try h= | 2.38 | invert | 333.32
0.8 | Cd
16.3095 | Q L/S
9.81 | G
2.38 | h
3.14 | Pi
0.061648 | d m | 0.06 |  |  | Manhole | HWL |  |  | c | a | g | Orifice dia | h | Q
2.35 | h |  |  |  |  | m |  |  |  | m2 | m/s2 | m | m | cms | L/S
15.3513 | Q L/S |  |  |  | Structure | 335.7+ponding |  |  | 0.8 | 0.002826 | 9.81 | 0.06 | 2.35 | 0.015351 | 15.3513
100
[8 empty] | A | 4688
[5 empty] | Area | 0.1152 |  | B | 17
[5 empty] | C | 0.78144 |  | C | 0.9624
[5 empty] | Release rate | 0.015351
[5 empty] | Time (min) | I mm/hr | Release m3/s | Inflow m3/s | Runoff volume m3 | Discharge volume m3 | Storage m3
[5 empty] | 10 | 196.5365 | 0.015351 | 0.049185 | 29.5112 | 9.2108 | 20.3004
[5 empty] | 15 | 166.8904 | 0.015351 | 0.041766 | 37.5894 | 13.8162 | 23.7732
[5 empty] | 20 | 145.1277 | 0.015351 | 0.03632 | 43.5836 | 18.4216 | 25.162
[5 empty] | 25 | 128.4614 | 0.015351 | 0.032149 | 48.2232 | 23.027 | 25.1962
[5 empty] | 30 | 115.2818 | 0.015351 | 0.02885 | 51.9308 | 27.6324 | 24.2984
[5 empty] | 35 | 104.5938 | 0.015351 | 0.026176 | 54.9689 | 32.2378 | 22.7312
[5 empty] | 40 | 95.7489 | 0.015351 | 0.023962 | 57.5091 | 36.8432 | 20.666
[5 empty] | 45 | 88.3059 | 0.015351 | 0.022099 | 59.6685 | 41.4485 | 18.22
[5 empty] | 50 | 81.9546 | 0.015351 | 0.02051 | 61.5299 | 46.0539 | 15.476
[5 empty] | 55 | 76.47 | 0.015351 | 0.019137 | 63.1534 | 50.6593 | 12.494
[5 empty] | 60 | 71.6851 | 0.015351 | 0.01794 | 64.5838 | 55.2647 | 9.319
[5 empty] | 65 | 67.4735 | 0.015351 | 0.016886 | 65.8551 | 59.8701 | 5.985
[5 empty] | 70 | 63.7374 | 0.015351 | 0.015951 | 66.9939 | 64.4755 | 2.5184
[5 empty] | 75 | 60.4002 | 0.015351 | 0.015116 | 68.0209 | 69.0809 | -1.06
[5 empty] | 80 | 57.4009 | 0.015351 | 0.014365 | 68.9527 | 73.6863 | -4.7336
𝑄=𝐶𝑑𝐴√2𝑔ℎ
4𝑄/(𝐶𝑑𝜋√2𝑔ℎ)=𝑑^2
√4𝑄/(√𝑐𝑑𝜋 √2𝑔ℎ)=𝑑

## Storage
CBMHs
Description | Length | Width | Height | Volume
| m | m | m | m3
CBMH1 | 1.2 | 1.2 | 1.95 | 2.2043
CBMH2 | 1.2 | 1.2 | 2.077 | 2.3478
CBMH3 | 1.2 | 1.2 | 2.188 | 2.4733
0
7.0254
Pipes
From MH | To MH | Length | Dia | Volume
|  | m | m | m3
CBMH1 | CBMH2 | 19.5 | 0.3 | 1.3777
CBMH2 | CBMH3 | 16.2 | 0.3 | 1.1445
CBMH3 | CBMH4 | 9.1 | 0.3 | 0.64291
3.1651
Ponding
Ponding Area | Area | Depth | Volume | HWL
| m2 | m | m3
1 | 26.178 | 0.2 | 5.2356 | 335.71
2 | 39.405 | 0.2 | 7.881 | 335.71
3 | 23.593 | 0.2 | 4.7186 | 335.71
17.8352
|  |  |  | Total= | 28.0258